## Megasquirt
INJECTOR DYNAMICS
Enter Base Fuel Pressure (psid)
| 43.5 | * 29 to 87 psid
Dead Time @ 13.2 V
| 1.074 | (ms)
Injector Size
| 1727.1805 | (cc/min)
Dead Time Voltage Curve
| Voltage | %
| 8 | 255.5379
| 9.6 | 176.7391
| 11.2 | 131.6229
| 12.8 | 104.8979
| 14.4 | 86.4965
| 16 | 74.626
Non-Linear Small Pulsewidths (ms)
| Original | New
| 0 | 0
| 0.16 | 0.32241
| 0.49 | 0.44462
| 0.81 | 0.83113
| 1 | 0.97681
| 2 | 2
ID1700 © Copyright 2013 Yaw Power Products LLC All Rights Reserved

## Change Log
INJECTOR DYNAMICS
| 2016-03-14 | Data Update - JK
| 2016-02-25 | Implementation - JK

## Background Math (hidden)
|  | Current Input Pressure (From Return Sheet) |  |  |  | Pressure (error handling)
|  | 43.5 |  |  |  | 43.5
Pressure | 29 | 43.5 | 58.02 | 72.52 | 87
| 2 | 3 | 4 | 5 | 6
[8 empty] | # for Error | OUTPUT
13.2 V Dead Time | 1.011 | 1.074 | 1.2074 | 1.3437 | 1.4804 |  | 13.2 | 1.074 | 1.074
Flow | 1405.9585 | 1727.1805 | 2002.762 | 2244.9565 | 2463.3297 |  |  | 1727.1805 | 1727.1805
Dead Time | [7 empty] | # for Error | OUTPUT
8 | 232.8318 | 255.5379 | 289.7046 | 226.5118 | 232.4009 |  | 8 | 255.5379 | 255.5379
9.6 | 168.4187 | 176.7391 | 181.895 | 176.8909 | 180.339 |  | 9.6 | 176.7391 | 176.7391
11.2 | 129.1483 | 131.6229 | 129.9265 | 134.5711 | 136.2711 |  | 11.2 | 131.6229 | 131.6229
12.8 | 104.557 | 104.8979 | 104.3923 | 104.5504 | 104.8918 |  | 12.8 | 104.8979 | 104.8979
14.4 | 87.4951 | 86.4965 | 86.187 | 86.0434 | 85.4634 |  | 14.4 | 86.4965 | 86.4965
16 | 76.2934 | 74.626 | 72.2962 | 72.7193 | 72.0393 |  | 16 | 74.626 | 74.626
Small PW | [7 empty] | # for Error | OUTPUT
0 | 0 | 0 | 0 | 0 | 0 |  | 0 | 0 | 0
0.16 | 0.27691 | 0.32241 | 0.31704 | 0.29904 | 0.29438 |  | 0.16 | 0.32241 | 0.32241
0.49 | 0.39903 | 0.44462 | 0.44436 | 0.44147 | 0.45201 |  | 0.49 | 0.44462 | 0.44462
0.81 | 0.78743 | 0.83113 | 0.81983 | 0.80119 | 0.80414 |  | 0.81 | 0.83113 | 0.83113
1 | 0.95539 | 0.97681 | 0.9747 | 0.96891 | 0.97832 |  | 1 | 0.97681 | 0.97681
2 | 2 | 2 | 2 | 2 | 2 |  | 2 | 2 | 2