## COBB GTR
Enter Base Fuel Pressure (psid)
| 43.5 | * 20 to 100 psid
Injector Scalar (cc/min)
1064
Minimum Injector Pulsewidth (msec)
0.31
Non-Linear Injector Compensation Maximum IPW (msec)
3
Differential Fuel Pressure Compensation
| -40 | -30 | -20 | -10 | 0 | 10 | 20 | 30
| 129 | 120 | 112 | 105 | 100 | 95 | 91 | 88
3D Injector Latency
| 9 | 10 | 11 | 12 | 13 | 14 | 15 | 16
20 | 1.576 | 1.384 | 1.239 | 1.128 | 1.042 | 0.973 | 0.905 | 0.842
25.17 | 1.578 | 1.377 | 1.225 | 1.109 | 1.02 | 0.947 | 0.877 | 0.814
31.6764 | 1.594 | 1.382 | 1.223 | 1.101 | 1.004 | 0.926 | 0.854 | 0.793
39.8647 | 1.638 | 1.409 | 1.241 | 1.113 | 1.005 | 0.919 | 0.847 | 0.792
50.1697 | 1.72 | 1.475 | 1.296 | 1.161 | 1.046 | 0.954 | 0.88 | 0.824
63.1385 | 1.827 | 1.553 | 1.362 | 1.223 | 1.103 | 1.006 | 0.924 | 0.859
79.4597 | 1.99 | 1.649 | 1.422 | 1.262 | 1.127 | 1.02 | 0.927 | 0.852
100 | 2.352 | 1.891 | 1.599 | 1.404 | 1.238 | 1.108 | 0.993 | 0.9
Non-Linear Injector Compensation
| 0.309 | 0.35956 | 0.41839 | 0.48685 | 0.5665 | 0.65919 | 0.76705 | 0.89255 | 1.0386 | 1.2085 | 1.4063 | 1.6364 | 1.9041 | 2.2156 | 2.5782 | 3
20 | 26.181 | 31.2433 | 38.461 | 49.9502 | 64.6535 | 72.6415 | 73.5619 | 76.6543 | 81.6453 | 86.2412 | 89.7158 | 92.7042 | 94.8383 | 96.6064 | 98.4913 | 100
25.17 | 39.4486 | 42.7592 | 48.1064 | 57.5872 | 70.3115 | 77.0841 | 77.7432 | 80.4251 | 84.9673 | 89.0657 | 91.9735 | 94.4708 | 96.3705 | 97.8817 | 99.2506 | 100
31.6764 | 52.5417 | 54.4501 | 58.1375 | 65.4921 | 75.8233 | 81.3039 | 81.9179 | 84.2763 | 88.3045 | 91.855 | 94.1889 | 96.1683 | 97.7413 | 98.9307 | 99.8315 | 100.0073
39.8647 | 63.3146 | 64.7536 | 67.463 | 72.7595 | 80.1898 | 84.4128 | 85.4437 | 87.7134 | 91.1739 | 94.1568 | 95.9889 | 97.471 | 98.5671 | 99.3433 | 99.9492 | 100.0371
50.1697 | 66.1177 | 68.2954 | 71.2703 | 75.7483 | 81.411 | 85.0915 | 86.6949 | 89.0411 | 92.0099 | 94.5826 | 96.2237 | 97.5393 | 98.4574 | 99.0935 | 99.625 | 99.7474
63.1385 | 65.5805 | 70.8543 | 75.9631 | 80.3157 | 83.666 | 86.5525 | 88.4389 | 90.6069 | 92.8793 | 94.9059 | 96.3522 | 97.5435 | 98.3697 | 98.9493 | 99.4211 | 99.5174
79.4597 | 77.5847 | 85.2504 | 91.5195 | 94.2872 | 93.4441 | 94.0328 | 95.1002 | 96.1672 | 97.2075 | 98.1577 | 98.8853 | 99.4729 | 99.8244 | 100.0097 | 100.0859 | 99.8931
100 | 82.895 | 91.3465 | 97.9816 | 100.2035 | 97.9149 | 97.47 | 97.7651 | 98.2133 | 98.9371 | 99.5699 | 99.9688 | 100.2724 | 100.4442 | 100.4801 | 100.375 | 100.0112
ID1050x © Copyright 2017 Yawpower Products LLC All Rights Reserved

## Change Log
INJECTOR DYNAMICS
| 2017-10-29 | Released - PY
| 2018-01-26 | Corrected scalar calculation - PY