## Megasquirt
INJECTOR DYNAMICS
Enter Base Fuel Pressure (psid)
| 43.5 | * 29 to 87 psid
Dead Time @ 13.2 V
| 0.99534 | (ms)
Injector Size
| 1065.0496 | (cc/min)
Dead Time Voltage Curve
| Voltage | %
| 8 | 196.293
| 9.6 | 152.1852
| 11.2 | 123.3353
| 12.8 | 103.8272
| 14.4 | 89.6939
| 16 | 80.1192
Non-Linear Small Pulsewidths (ms)
| Original | New
| 0 | 0
| 0.33 | 0.2233
| 0.42 | 0.29356
| 0.53 | 0.43519
| 0.85 | 0.74908
| 2 | 2
ID1050x © Copyright 2017 Yaw Power Products LLC All Rights Reserved

## Change Log
INJECTOR DYNAMICS
| 2017-08-24 | Implementation - JK

## Background Math (hidden)
|  | Current Input Pressure (From Return Sheet) |  |  |  | Pressure (error handling)
|  | 43.5 |  |  |  | 43.5
Pressure | 29 | 43.5 | 58.02 | 72.52 | 87
| 2 | 3 | 4 | 5 | 6
[8 empty] | # for Error | OUTPUT
13.2 V Dead Time | 0.99666 | 0.99534 | 1.071 | 1.0994 | 1.1272 |  | 13.2 | 0.99534 | 0.99534
Flow | 856.7662 | 1065.0496 | 1237.2525 | 1369.3066 | 1468.9707 |  |  | 1065.0496 | 1065.0496
Dead Time | [7 empty] | # for Error | OUTPUT
8 | 184.5006 | 196.293 | 197.6806 | 208.871 | 231.0136 |  | 8 | 196.293 | 196.293
9.6 | 146.0045 | 152.1852 | 152.0568 | 154.8922 | 165.8453 |  | 9.6 | 152.1852 | 152.1852
11.2 | 119.9841 | 123.3353 | 122.9006 | 123.3806 | 127.2116 |  | 11.2 | 123.3353 | 123.3353
12.8 | 102.8693 | 103.8272 | 103.6734 | 103.7711 | 104.0175 |  | 12.8 | 103.8272 | 103.8272
14.4 | 90.6693 | 89.6939 | 89.7808 | 88.9579 | 87.9957 |  | 14.4 | 89.6939 | 89.6939
16 | 80.1816 | 80.1192 | 79.9643 | 77.448 | 76.2126 |  | 16 | 80.1192 | 80.1192
Small PW | [7 empty] | # for Error | OUTPUT
0 | 0 | 0 | 0 | 0 | 0 |  | 0 | 0 | 0
0.33 | 0.16726 | 0.2233 | 0.22347 | 0.28292 | 0.33163 |  | 0.33 | 0.2233 | 0.2233
0.42 | 0.22974 | 0.29356 | 0.30222 | 0.36123 | 0.4083 |  | 0.42 | 0.29356 | 0.29356
0.53 | 0.3848 | 0.43519 | 0.42336 | 0.46931 | 0.51189 |  | 0.53 | 0.43519 | 0.43519
0.85 | 0.69262 | 0.74908 | 0.75184 | 0.79359 | 0.83014 |  | 0.85 | 0.74908 | 0.74908
2 | 2 | 2 | 2 | 2 | 2 |  | 2 | 2 | 2